## 风险分析
| 评估项 | 总资源 | FPGA |  |  |  |  | 外挂机 | [12 empty] | PAD/上位机
[8 empty] | 总占用 | 系统 | 数据采集存储进程 |  |  |  |  | 数据分发滤波进程 |  | Worker（多个进程） |  |  | Web API进程
|  |  | 数据采集 | 滤波 | spike检测 | 数据压缩 | 数据打包发送 |  | Linux操作系统 | G3无线连接（蓝牙+USB） | 数据采集 | 数据解压 | 数据存储 | 消息队列 | 滤波(全部放入FPGA？) | Dispatcher(Data Bus) | 自动挑选通道，自动标记 | 频谱，特征计算 | 解码 | Fast API(python) | 前端（js） | 浮动窗 软键盘进程 | 游戏进程
嵌入式迁移 | Arm兼容性 | [8 empty] | √ | √ | √ | √ | √ | √ | √ | √ | × | √ | √
| Linux兼容性 | [8 empty] | √ | √ | √ | √ | √ | √ | √ | √ | √ | √ | √
| CPU资源占用 | [6 empty] | 60%(研发工作站数据39.8%) | 10% |  | 10%(6.4%) |  |  |  | 10%(3.3%) |  | 20% |  |  | 10%(0.1%)
| GPU资源占用 | [7 empty] | × | × | × | × | × | × | × | × | √ |  |  | ×
| 内存资源占用 | 10GB | [5 empty] | 7.2GB(5.3GB) | 1GB | 200MB(42MB) |  |  |  |  | 2GB(1527MB) |  | 2GB |  |  | 2GB（678MB）
| 磁盘占用 | [6 empty] | 20MB/s |  |  |  |  | 20MB/s（16MB/s）
| 技术实现 | [7 empty] | 操作系统需要定制剪裁 |  | 蓝牙通讯API | LZW解压 | 自定义文件格式 | ZMQ(C语言)，通过共享内存share数据 | C++实现，CPU计算， 只处理显示的通道 |  | python实现 | python+c++(mkl) arm不支持 | pytorch | 增加WIFI模块/将蓝牙模拟成网络 |  | 需要单独进程模拟鼠标键盘
进程
| 功耗 | [8 empty] | 25~100mW,不超过1W | [6 empty] | ？ | ？ | ？
延迟 |  | 50ms 需要定义延迟是从哪到哪 | [5 empty] | 50ms |  | 一般在几十毫秒到数百毫秒之间，会受到环境影响 | [6 empty] | 100ms | 30-50ms | 2ms
风险 | [9 empty] | 蓝牙带宽1MB，无法传输所有通道，对压缩有很高要求。 蓝牙信号稳定性容易受环境影响，调试困难。 | 需要重新定义通讯协议，同时传输spike/原始数据,多探头，每个探头采样率不一样，需要分别传输。 | [5 empty] | 模型压缩会导致精度损失 TensorFlow lite, 运行平台：armv7l MKL替代方案： 矩阵运算：OpenBLASS\ARM Performance Lib FFT: FFTW\clFFT |  |  | 需要走网络协议。 |  | 通过人脑解析的操作指令实现精细操作会比较困难，需要通过磁吸、图像识别等辅助操作
备注 | [12 empty] | 需要能够导出数据，支持离线训练。

## 硬件参数
处理器RK3568 | CPU | 主频 | 2.0GHz
|  | 核心 | 4
| GPU | OpenCL | V2.1
| NPU | 算力 | 1T OPS
内存 | 10GB | DDR3/DDR4

## 需求
最大通道数 | 256
最大采样率 | 30k
数据量 | 15.36MB/s
对外数据传输速度（蓝牙） | 1MB/s
渐冻症（USB传输）
滤波 | 在FPGA运行
Spike检测 | 在FPGA运行
FPGA传原始数据给外挂机，最多可以传输16个通道（有风险）
FPGA传spike给外挂机，可以传输所有的spike数据

## 当前科研软件256通道资源占用
| CPU | 内存 | 使用GPU？
数据采集+ZERO MQ | 10%(6.4%) | 100MB(41.4MB) | ×
Data Bus + Filter(按需)(Nodejs) | 10%(3.3%) | 2GB（1527MB） | ×
Fast API | 10%(0.1%) | 2GB(678MB) | ×
解码 | 10% | 2GB | √
操作系统 | 10% | 1GB | ×
合计 | 50%（30%） | 7.1GB(5247MB)
当前主机 | phisical 12core logic20core 3.6GHz